## nitrites
DOSAGE DES NITRITES D'UNE EAU POLLUÉE
M NaNO2 | 69 | g/mol
M NO2 | 46.01 | g/mol
Solution mère : | On prépare une solution de nitrite de sodium par pesée de 90 mg environ placés dans VF=100 mL
MASSE PESÉE | 92.2 | mg |  | C NaNO2 | 922 | mg/L
VF | 100 | mL |  |  | 13.3623 | mmol/L
Solution fille : | Un volume v de la solution précédente est versé dans VF=50 mL
v (mL) | 0.5 | mL |  | C NO2 | 6.148 | mg/L
VF | 50 | mL |  |  | 0.13362 | mmol/L
Spectrophotométrie à 537 nm
n° cuves | 0 | 1 | 2 | 3 | 4 | 5 | E1 | E2
solution fille en mL | 0 | 0.2 | 0.4 | 0.6 | 0.8 | 1
eau polluée en mL | [6 empty] | 0.5 | 0.5
réactif (mL) | 0.2 | 0.2 | 0.2 | 0.2 | 0.2 | 0.2 | 0.2 | 0.2
eau distillée qsp 3,5 mL | 3.3 | 3.1 | 2.9 | 2.7 | 2.5 | 2.3 | 2.8 | 2.8
q NO2 en µg/tube | 0 | 1.2296 | 2.4592 | 3.6888 | 4.9184 | 6.148 | 4.1622 | 4.5
Absorbance | 0 | 0.216 | 0.432 | 0.653 | 0.844 | 1.062 | 0.722 | 0.78
Analyse des résultats et conclusion | [6 empty] | 8.3245 | 9 | bar: 0 0
pente | 0 0: 0.1723 | C1 | C2
ordonnée | 0 0: 0.0048571
coefficient | 0 0: 0.99983
Validation de la LINÉARITÉ | bar: 0 0 to 1 0.2
Valeur de référence | 0 0: 0.999; 3 0.6: valide si >; 4 0.8: linéarité valide
Validation de la RÉPÉTABILITÉ | 2 0.4: écart type de répétabilité; 3 0.6: 0.32; 4 0.8: µg NO2 par mL
Calcul de C1-C2 | 0.67553 | écart type de répétabilité multiplié par le facteur adéquat (2,8) | 0.896 | valide si inférieur à écart type de répétabiltié | répétabilité valide
Expression des résultats et validité. | 2 0.4: incertitude élargie; 3 0.6: 0.42
Concentration massique | 8.6622 | µg NO2 par mL | ± | 0.84 | validé
Concentration molaire | 188.2685 | nmol NO2 par mL | ± | 38.6484
Conclusion : | 0 0: la concentration de l'eau en nitrite est de 8.66 µg NO2 par mL ± 0.84 µg NO2 par mL
calculs des masses molaires
en ARIAL gras : une formule doit être introduite.